## 6
RD #85 | Загрузка
WR R1 | параметров
RD #14 | первого
WR R2 | массива
CALL EQU
WR R6
RD #100
WR R1
RD #4
WR R2
CALL EQU
RD #110
WR R1
RD #9
WR R2
CALL EQU
OUT |  | R1 — начальный адрес массива
HLT |  | R2 — длина массива
R3- хранение C1
R4 — для временного хранения текущего элемента.
EQU: RD @R1+ | пров | R5 — для хранения колва совпадающих элементов
SUB R3
JNZ L2
RD @R5+
L2: JRNZ R2,EQU
RD R5
RET

## 8(1)
;Установка флага E в 1
;Включение клавиатуры
RD #10
OUT 1
;Установка флага S в 1
;Посимвольный ввод
RD #103
OUT 1
;Очистка нужных переменных
RD #0
WR R0
WR R1
WR [50]
;Цикл ввода
M1:
;Проверка флага готовности Rd
IN 2
JZ M1
;Считывание символа в Acc
IN 0
;Вычитаем код ASCI для числа 0
SUB #48
;Если число отрицательное, то код ASCI - не цифра
;Ожидаем заного ввод числа
JS M1
;Запись в R0 потенциальной цифры 0-9
WR R0
;Вычитаем 10
SUB #10
;Если полученное число >= 0, то код ASCI - не цифра
JNS M1
;Чтение ячейки памяти в ОЗУ, куда записывается результат
RD [50]
;Сдвигаем число на 1 разряд влево
MUL #10
;Приписывание новой цифры справа
ADD R0
;Запись нового числа в яп 50
WR [50]
;Подсчёт разрядов числа
RD R1
ADD #1
WR R1
;Если разрядов меньше 5, то продолжается ввод числа
SUB #5
JZ ENDING
JMP M1
;Завершение программы
ENDING: HLT

## 8 2
RDI #101
OUT 1
OUT 11
RDI #102
OUT 1
OUT 11
RDI #10
OUT 1
OUT 11
RDI #800
OUT 30
M:
IN 0
JZ M
WR R0
SUB #48
JS M
SUB #10
JNS M
JMP INPUT
INPUT:
RD R0
OUT 10
RD R1
ADD #1
WR R1
OUT 13
RD #50
OUT 31
JMP M